## Folha1
Building 3 | [8 empty] | Scale
2cm = 10m
[9 empty] | cm | m | m
[9 empty] | ↓ | ↓ | ↓
Exterior dimensions: | 80 x 30 m |  | → | 2400 | m2
Ground floor
Interior dimensions: |  | Room | 30.1 | 7.5 x 6 m |  | → | 45 | m2 | 1.5 x 1.2 | 7.5 | 6
|  | Room | 30.2 | 7.5 x 6.5 m |  | → | 48.75 | m2 | 1.5 x 1.3 | 7.5 | 6.5
|  | Room | 30.3 | 7.5 x 6.5 m |  | → | 48.75 | m2 | 1.5 x 1.3 | 7.5 | 6.5
|  | Room | 30.4 | 7.5 x 7.5 m |  | → | 56.25 | m2 | 1.5 x 1.5 | 7.5 | 7.5
|  | Room | 30.5 | 7.5 x 6 m |  | → | 45 | m2 | 1.5 x 1.2 | 7.5 | 6
|  | Ground floor |  | 57 x 25 m |  | → | 1425 | m2 | 11.4 x 5 | 57 | 25
Floor one
Interior dimensions: |  | Room | 31.1 | 7.5 x 6 m |  | → | 45 | m2 | 1.5 x 1.2 | 7.5 | 6
|  | Room | 31.2 | 7.5 x 6.5 m |  | → | 48.75 | m2 | 1.5 x 1.3 | 7.5 | 6.5
|  | Room | 31.3 | 6.5 x 11.5 m |  | → | 74.75 | m2 | 1.3 x 2.3 | 6.5 | 11.5
|  | Room | 31.4 | 7.5 x 7.5 m |  | → | 56.25 | m2 | 1.5 x 1.5 | 7.5 | 7.5
|  | Room | 31.5 | 7.5 x 6 m |  | → | 45 | m2 | 1.5 x 1.2 | 7.5 | 6
|  | Room | 31.6 | 5 x 6.5 m |  | → | 32.5 | m2 | 1.0 x 1.3 | 5 | 6.5
[9 empty] | 0.6 | 3

## Folha2
Outlets | 2 outlets for each 10 m2
|  |  | Area |  |  | Minimum required | Total Piso0 | 340
| Room | 30.1 | 45 | m2 | → | 10 | Total Piso0 | 66
| Room | 30.2 | 48.75 | m2 | → | 10 | Total | 406
| Room | 30.3 | 48.75 | m2 | → | 10
| Room | 30.4 | 56.25 | m2 | → | 12
| Room | 30.5 | 45 | m2 | → | 10
| Ground floor |  | 1425 | m2 | → | 288
|  |  | Area |  |  | Minimum required
| Room | 31.1 | 45 | m2 | → | 10
| Room | 31.2 | 48.75 | m2 | → | 10
| Room | 31.3 | 74.75 | m2 | → | 16
| Room | 31.4 | 56.25 | m2 | → | 12
| Room | 31.5 | 45 | m2 | → | 10
| Room | 31.6 | 32.5 | m2 | → | 8

## Folha4
Room
30.1 | → | 10 | outlets | → | ligam ao CP da 30.2
30.3 | → | 10 | outlets | → | ligam ao CP da 30.2
30.2 | → | 10 | outlets | → | ligam ao CP da 30.2 |  |  | Nº outlets * 0.5m + Nº AP * 0.5m
[6 empty] | Cobre | Fibra
|  | 1 | CP | → | outlet 30.1 | 10 | 0 | Patch Cords
[5 empty] | outlet 30.2 | 10 | 0 | 15.5
[5 empty] | outlet 30.3 | 10 | 0
[5 empty] | ligação IC | 0 | 1
[5 empty] | Total | 30 | 1
30.5 | → | 13 | outlets | → | ligam HC 30.4
30.4 | → | 12 | outlets | → | ligam HC 30.4
|  | 1 | Acess P | → | liga HC 30.4
[6 empty] | Cobre | Fibra
|  | 1 | IC | → | ligação exterior | 0 | 1
[5 empty] | ligação HC 30.4 | 0 | 1
[5 empty] | ligação HC G. Floor | 0 | 1
[5 empty] | ligação Piso1 | 0 | 1
[5 empty] | Total | 0 | 4
[6 empty] | Cobre | Fibra
|  | 1 | HC | → | outlet 30.5 | 13 | 0 | Patch Cords
[5 empty] | outlet 30.4 | 12 | 0 | 13
[5 empty] | ligação AP | 1 | 0
[5 empty] | ligação IC | 0 | 1
[5 empty] | Total | 26 | 1
[6 empty] | Cobre | Fibra
Ground floor | → | 1 | HC | → | CP | 0 | 3
[5 empty] | ligação IC | 0 | 1
[5 empty] | Total | 0 | 4
Patch Cords
[5 empty] | CP (1) | 87 | 24+24 + 24+24 = | 96 | 146
[5 empty] | CP (2) | 88 | 24+24 + 24+24 = | 96
[5 empty] | CP (3) | 115 | 24+24 + 24+24 + 24= | 120
31.2 | → | 12 | outlets | → | ligam CP 31.1
31.1 | → | 10 | outlets | → | ligam CP 31.1
[6 empty] | Cobre | Fibra
|  | 1 | CP | → | outlet 31.1 | 12 | 0 | Patch Cords
[5 empty] | outlet 31.2 | 10 | 0 | 11
[5 empty] | ligação HC | 0 | 1
[5 empty] | Total | 22 | 1
31.6 | → | 9 | outlets | → | ligam CP 31.3
|  | 1 | Acess P | → | liga CP 31.3
31.3 | → | 18 | outlets | → | ligam CP 31.3
[6 empty] | Cobre | Fibra
|  | 1 | CP | → | outlet 31.6 | 9 | 0 | Patch Cords
[5 empty] | outlet 31.3 | 18 | 0 | 14
[5 empty] | Acess Point | 1 | 0
[5 empty] | ligação HC | 0 | 1
[5 empty] | Total | 28 | 1
31.5 | → | 11 | outlets | → | ligam HC 31.4
31.4 | → | 12 | outlets | → | ligam HC 31.4
[6 empty] | Cobre | Fibra
|  | 1 | HC | → | outlet 31.5 | 11 | 0 | Patch Cords
[5 empty] | outlet 31.4 | 12 | 0 | 11.5
[5 empty] | ligação Piso0 | 0 | 1
[5 empty] | ligação CP 31.3 | 0 | 1
[5 empty] | ligação CP 31.1 | 0 | 1
[5 empty] | Total | 23 | 3